## Sheet1
序号 | 模块名称 | 一级模块 | 二级模块 | 描述 | 对接集成方式
1 | 主需求 | 智慧照明 | 照明控制 | 系统能实现实时对单盏路灯/自定义分组路灯的远程开、光、调光操作 | 系统对接集中控制器和单灯控制器设备
系统能实现通过定时计划对单盏路灯/自定义分组路灯的远程开、光、调光操作
|  |  | 状态监测 | 系统能够对路灯的电流、电压，功率运行状态进行监测
系统能够查询路灯的开关状态、亮度、电流、电压、功率数据
|  |  | 设备管理 | 系统支持以列表形式展示平台接入的所有智慧照明设备
系统支持对照明设备进行查询，可按区域、在离线状态，设备名称或设备编号进行筛选
|  |  | 告警管理 | 系统支持路灯告警功能，告警分为离线告警和阈值告警，离线告警指路灯发生离线时上报告警，阈值告警指路灯典型参数电压，电流，功率超出正常范围值时上报告警
|  | 气象环境监测 | 采集统计 | 实现实时采集空气温度、空气湿度、风向、风速、气压、雨量、PM2.5、PM10、噪声、有害气体浓度十个环境气象数据 | 系统对接气象环境传感器设备
对采集到的数据进行统计，以列表形式展示详细数据并生成对应的趋势图
|  |  | 设备管理 | 系统支持以列表形式展示平台接入的所有气象环境设备
系统支持对设备进行查询，可按区域、在离线状态，设备名称或设备编号进行筛选
|  |  | 告警管理 | 系统支持设备告警功能，告警为离线告警，离线告警指设备发生离线时上报告警
系统支持当发生告警时，系统界面提示告警信息，告警信息体现设备位置，并以邮件或短信形式将告警信息发给相关负责人做处理
系统支持当相关负责人处理完告警信息后，在系统后台可手动解除告警信息
|  | WIFI管理 | 无线上网 | 系统通过对接AC设备实现WiFi免费覆盖，方便用户随时连入互联网，满足用户的上网需求 | 华为AC对接设备
|  |  | 人流统计 | 系统实现根据wifi连接数，统计人流量
|  |  | 人流热力图 | 系统实现根据人流量，形成人流密度热力图
|  |  | 轨迹分析 | 系统实现根据连接的wifi位置，分析人流轨迹
|  |  | 设备管理 | 系统支持以列表形式展示平台接入的所有无线AC设备
系统支持对设备进行查询，可按区域、在离线状态，设备名称或设备编号进行筛选
|  |  | 告警管理 | 系统支持设备告警功能，告警为离线告警，离线告警指设备发生离线时上报告警
系统支持当发生告警时，系统界面提示告警信息，告警信息体现设备位置，并以邮件或短信形式将告警信息发给相关负责人做处理
系统支持当相关负责人处理完告警信息后，在系统后台可手动解除告警信息
|  | 安防监控 | 监控管理 | 可实时展示监控视频画面，包括1X1/2X2/3X3/4X4的展示监控视频 | 系统对接海康设备SDK
支持对摄像头进行云台和缩放控制功能
支持视频录像的回放、下载、查询，列表展示视频录像，视频列表信息包括设备名称、开始时间、结束时间
结合第三方摄像机设备的能力实现人脸识别功能，对人脸进行对比追踪查询
|  |  | 设备管理 | 系统支持以列表形式展示平台接入的所有摄像机设备
系统支持对设备进行查询，可按区域、在离线状态，设备名称或设备编号进行筛选
|  |  | 告警管理 | 系统支持设备告警功能，告警为离线告警，离线告警指设备发生离线时上报告警
系统支持当发生告警时，系统界面提示告警信息，告警信息体现设备位置，并以邮件或短信形式将告警信息发给相关负责人做处理
系统支持当相关负责人处理完告警信息后，在系统后台可手动解除告警信息
|  | 音频播放 （音柱） | 播放管理 | 系统支持实时对单个广播/分组广播设备进行音频发布、音量调节操作 | 系统对接迪士普的音柱设备
系统支持设置定时计划对单个广播/分组广播设备进行音频发布、音量调节操作
系统支持设置播放时间、播放顺序参数
系统支持播放音频内容审核机制
系统支持配合IP话筒进行实时现场喊话
|  |  | 设备管理 | 系统支持以列表形式展示平台接入的所有音柱设备
系统支持对设备进行查询，可按区域、在离线状态，设备名称或设备编号进行筛选
|  |  | 告警管理 | 系统支持设备告警功能，告警为离线告警，离线告警指设备发生离线时上报告警
系统支持当发生告警时，系统界面提示告警信息，告警信息体现设备位置，并以邮件或短信形式将告警信息发给相关负责人做处理
系统支持当相关负责人处理完告警信息后，在系统后台可手动解除告警信息
|  | 绿色充电 | 充电管理 | 系统通过鉴权跳转对接第三方的充电桩管理平台（包括站点信息，历时数据，充电排行） | 系统鉴权跳转深圳聚能的充电桩管理平台
|  | LED显示屏 | 信息发布 | 系统支持实时对单个显示屏/分组显示屏设备进行开关、发布、调光、音量调节操作 | 系统对接显示屏设备平台
系统支持设置定时计划对单个显示屏/分组显示屏设备进行开关、发布、调光、音量调节操作
系统支持文字、图片、视频等多种静态信息的发布与播放
系统支持播放内容上传，存储，可删除，可以预览
系统支持设置播放时间、播放顺序参数
|  |  | 设备管理 | 系统支持以列表形式展示平台接入的所有显示屏设备
系统支持对设备进行查询，可按区域、在离线状态，设备名称或设备编号进行筛选
|  |  | 告警管理 | 系统支持设备告警功能，告警为离线告警，离线告警指设备发生离线时上报告警
系统支持当发生告警时，系统界面提示告警信息，告警信息体现设备位置，并以邮件或短信形式将告警信息发给相关负责人做处理
系统支持当相关负责人处理完告警信息后，在系统后台可手动解除告警信息
|  | 一键求助报警 | 实时报警求助 | 系统支持通过一键报警求助，可实现报警呼叫接入，实现实时的视频对讲 | 系统对接一键报警设备
|  |  | 设备管理 | 系统支持以列表形式展示平台接入的所有一键求助报警设备
系统支持对设备进行查询，可按区域、在离线状态，设备名称或设备编号进行筛选
|  |  | 告警管理 | 系统支持设备告警功能，告警为离线告警，离线告警指设备发生离线时上报告警
系统支持当发生告警时，系统界面提示告警信息，告警信息体现设备位置，并以邮件或短信形式将告警信息发给相关负责人做处理
系统支持当相关负责人处理完告警信息后，在系统后台可手动解除告警信息